## Калькулятор
Размеры
| Длинна | Ширина | Площадь | Объем
| 10.4 | 11.27 | 117.208 | 35.1624

## Лист1
Категория
Фундамент плита

## Worksheet
1. Фундамент плита 300 мм |  |  | м3 | 70723.7652
Номер | Позиция | ед. изм. | кол-во | цена, руб. | стоимость, руб.
1 | Работы | ед | 1 | 678700 | 678700
1.1 | Установка закладных под коммуникации | точка | 4 | 6000 | 24000
1.2 | Устройство песчаного основания с трамбовкой | м2 | 136 | 600 | 81600
1.3 | Доработка грунта вручную | м2 | 136 | 525 | 71400
1.4 | Устройство прокладочной гидроизоляции | м2 | 136 | 225 | 30600
1.5 | Укладка бетона с вязкой арматурных каркасов и установкой опалубки | м3 | 42 | 10200 | 428400
1.6 | Устройство оклеечной гидроизоляции фундамента рулонными материалами 1 слой | м2 | 14 | 800 | 11200
1.7 | Демонтаж опалубки с последующей засыпкой пазух фундамента песком с послойной утрамбовкой | м3 | 42 | 750 | 31500
2 | Материал | ед | 1 | 1217686 | 1217686
2.1 | Бетон тяжелый В22,5 (М300) | м3 | 46 | 12740 | 586040
2.2 | Доска обрезная 50х200х6000 мм, Сосна | м3 | 0.6 | 29400 | 17640
2.3 | Доска обрезная 50х100х6000 мм, Сосна | м3 | 1.3 | 29400 | 38220
2.4 | Доска обрезная 25х120х6000 мм, Сосна | м3 | 0.3 | 29400 | 8820
2.5 | Арматура АIII Ø8 мм | т | 0.31 | 99400 | 30814
2.6 | Арматура АIII Ø12 мм | т | 3.1 | 99400 | 308140
2.7 | Вязальная проволока Ø1.2 мм | т | 0.08 | 147000 | 11760
2.8 | Песок с доставкой | т | 35 | 1820 | 63700
2.9 | Праймер битумный (14 кг) | ведро | 2 | 3920 | 7840
2.10 | Линокром сланец серый ХПП 15м2 | рул | 2 | 3406 | 6812
2.11 | Мембрана профилированная Planter standard 1х20м (20м2) рул | рул | 7 | 7700 | 53900
2.12 | Закаладные под коммуникации | компл | 1 | 36000 | 36000
2.13 | Расходные материалы | компл | 1 | 48000 | 48000
3 | Доставка | ед | 1 | 110160 | 110160
3.1 | Услуги экскаватора погрузчика | смена | 2 | 33600 | 67200
3.2 | Аренда бетононасоса | смена | 1 | 38400 | 38400
3.3 | Аренда виброплиты | смена | 1 | 2160 | 2160
3.4 | Доставка виброплиты | рейс | 1 | 2400 | 2400
4 | Кладка цоколя из кирпича | м3 | 4.4 | 6300 | 27720
5 | Кладка стен из керамзитобетонных блоков | м3 | 29.8 | 7700 | 229460
6 | Теплоизоляция стен в 1 слой (100 мм) | м2 | 119 | 168 | 19992
7 | Кладка столбов из лицевого кирпича с расшивкой швов | п.м | 3 | 3500 | 10500
8 | Укладка ж/б перемычек | шт | 4 | 700 | 2800
9 | Блок керамзитобетонный стеновой 390х190х188 | шт | 2200 | 103.6 | 227920
10 | Кирпич керамический полнотелый (250х120х65мм) красный | шт | 2368 | 36.4 | 86195.2
11 | Цемент М-500 ЦЕМ II/A-П 42,5Н 40кг | мешок | 100 | 770 | 77000
12 | Перемычки 1ПБ-13-1п | шт | 4 | 1120 | 4480
13 | Уголок 63x63x3 | т | 0.3 | 99400 | 29820
14 | Уголок 100x100x5 | т | 0.3 | 99400 | 29820
15 | Песок с доставкой | т | 35 | 1560 | 54600
16 | Плита Теплекс Плита ТЕПЛЕКС 1185х585х100мм (упак =4 шт) | упак | 50 | 3010 | 150500
17 | Кладочная сварная сетка СЕТКА АЛЬКОР ячейка 50x50мм 500х2000мм | шт | 140 | 325 | 45500
18 | Сетка оцинкованная 25х25х250х25000 1.6мм | шт | 6 | 3640 | 21840
19 | Расходные материалы | компл | 1 | 39000 | 39000
20 | Доставка | ед | 1 | 189600 | 189600
20.1 | Доставка керамзитобетонных блоков | рейс | 2 | 30600 | 61200
20.2 | Доставка облицовочного кирпича | рейс | 1 | 48000 | 48000
20.3 | Доставка стройматериалов | рейс | 1 | 36000 | 36000
20.4 | Доставка перемычек | рейс | 1 | 8400 | 8400
20.5 | Услуги манипулятора | смена | 1 | 36000 | 36000
|  | Итого по этапу |  |  | 3253293.2
|  | В том числе: | работы |  | 969172
|  |  | материалы и пр. |  | 2284121.2
|  | Всего по этапу |  |  | 3253293.2
2. Фундамент Ленточный 1700х500 |  |  | м3 | 35861.4059
Номер | Позиция | ед. изм. | кол-во | цена, руб. | стоимость, руб.
1 | Ленточный фундамент (ростверк) 1700х500мм | п.м | 48 | 32125.8428 | 1542040.455
1.1 | Пленка полиэтиленовая толщ. 150мкн рукав шир.1500 мм | рул | 1 | 7980 | 7980
1.2 | Доска обрезная 40х100 (опалубка, подмости) 2 сорт | м3 | 4 | 18900 | 75600
1.3 | Доска обрезная 25х100 (опалубка ) 2 сорт | м3 | 1 | 18900 | 18900
1.4 | Арматура А500С ø12 мм | кг | 500 | 71.4 | 35700
1.5 | Арматура А500С ø8 мм | кг | 250 | 71.4 | 17850
1.6 | Проволока вязальная ø1,2 мм | кг | 10 | 136.5 | 1365
1.7 | Фиксаторы защитного слоя бетона | шт | 500 | 5.25 | 2625
1.8 | Бетон B25 (М350) с доставкой | м3 | 43 | 8800 | 378400
1.9 | Расходные материалы для устройства фундаментов | п.м | 44 | 472.5 | 20790
1.10 | Мастика технониколь Праймер битумный №01, 16кг, 20 л, | кг | 60 | 294 | 17640
1.11 | Гидроизоляция Линокром ХПП Технониколь черный 15 кв.м ( первый слой) | м2 | 90 | 189 | 17010
1.12 | ЭППС 50мм | м3 | 3.5 | 12285 | 42997.5
1.13 | Клей-пена для крепления пенополистирола Технониколь PROFESSIONAL 1000 мл | бал | 5 | 840 | 4200
1.14 | Крепеж Технониколь №01 для XPS и Planter | упак | 2 | 4261.4775 | 8522.955
1.15 | Доставка арматуры, металлопроката манипулятором до 9т. | рейс | 1 | 23100 | 23100
1.16 | Доставка материала автомобилями до 3 тонн | рейс | 1 | 12600 | 12600
1.17 | Аренда бетононасоса | смена | 1 | 37800 | 37800
1.18 | Аренда вибратора глубинного для уплотнения бетона | смена | 1 | 2100 | 2100
1.19 | Разметка фундамента | шт | 1 | 12600 | 12600
1.20 | Вязка арматурного каркаса ленточного фундамента | п.м | 44 | 800 | 35200
1.21 | Монтаж /демонтаж опалубки ленточного фундамента | п.м | 44 | 1500 | 66000
1.22 | Бетонирование конструкций ленточного фундамента с уплотнением с подачей бетона бетононасосом | м3 | 41 | 15860 | 650260
1.23 | Обмазочная гидроизоляция поверхности | м2 | 66 | 200 | 13200
1.24 | Гидроизоляция поверхности наплавляемыми материалами на 1 слой | м2 | 66 | 400 | 26400
1.25 | Укладка утеплителя в разбежку с проклеиванием стыков монтажной пеной 1 слой | м2 | 66 | 200 | 13200
|  | Итого по этапу |  |  | 1542040.455
|  | В том числе: | работы |  | 816860
|  |  | материалы и пр. |  | 725180.455
|  | Всего по этапу |  |  | 1542040.455
3. Фундамент Сваи 150х150 |  |  | п.м. | 6892.2506
Номер | Позиция | ед. изм. | кол-во | цена, руб. | стоимость, руб.
1 | Работы | ед | 1 | 254672 | 254672
1.1 | Монтаж свай забивных 150х150 | шт | 41 | 3520 | 144320
1.2 | Монтаж оголовков свай 200х200 | шт | 41 | 960 | 39360
1.3 | Устройство гидроизоляции фундамента рулонными материалами 2 слоя (под обвязку) | шт | 41 | 112 | 4592
1.4 | Устройство обвязки на фундамент | п.м. | 83 | 800 | 66400
2 | Материалы - Фундамент | ед | 1 | 270584.8 | 270584.8
2.1 | Свая С30.15 (150х150х3000 мм) | шт | 41 | 3360 | 137760
2.2 | Оголовок Пластина ЖБ 200х200х4 мм | шт | 41 | 700 | 28700
2.3 | Гидроизоляция Технониколь 10 м2 | шт | 1 | 3558.8 | 3558.8
2.4 | Доска обрезная 50х200х6000 мм, Сосна | м3 | 2.7 | 34300 | 92610
2.5 | Межвенцовый утеплитель джутовый 10×200мм (20м) | рул | 9 | 884 | 7956
3 | Доставка и механизмы | рейс | 1 | 46800 | 46800
3.1 | Доставка - сваи | рейс | 1 | 30000 | 30000
3.2 | Доставка - сваебойная установка | ресй | 1 | 16800 | 16800
|  | Итого по этапу |  |  | 572056.8
|  | В том числе: | работы |  | 254672
|  |  | материалы и пр. |  | 317384.8
|  | Всего по этапу |  |  | 572056.8
4. Фундамент Сваи 200х200 |  |  | п.м. | 8945.8158
Номер | Позиция | ед. изм. | кол-во | цена, руб. | стоимость, руб.
1 | Монтаж свай забивных 200х200 | шт | 80 | 3500 | 280000
2 | Монтаж оголовков свай 250х250 | шт | 80 | 700 | 56000
3 | Монтаж оголовков свай 200х200 | шт | 26 | 700 | 18200
4 | Устройство обвязки на фундамент с антисептированием и гидроизоляцией фундамента рулонными материалами 2 слоя (под обвязку) | шт | 110 | 70 | 7700
5 | Устройство обвязки на фундамент | п.м. | 190 | 560 | 106400
6 | Укладка лаг | м2 | 241 | 585 | 140985
7 | Свая С40.20 (200х200х4000 мм) | шт | 80 | 3900 | 312000
8 | Оголовок Пластина ЖБ 250х250х4 мм | шт | 80 | 1040 | 83200
9 | Оголовок Пластина ЖБ 200х200х4 мм | шт | 26 | 780 | 20280
10 | Линокром сланец серый ХПП 15м2 | рул | 2 | 3380 | 6760
11 | Доска обрезная 50х200х6000 мм, Сосна | м3 | 7.79 | 28600 | 222794
12 | Межвенцовый утеплитель джутовый 10×200мм (20м) | рул | 29 | 884 | 25636
13 | Доска обрезная камерной сушки 50х200х6000 мм, Сосна | м3 | 6.1 | 28600 | 174460
14 | Антисептик Огнебио 10 кг (2 группа защиты) | кан. | 15 | 1950 | 29250
15 | Герметик теплый шов Серебристая сосна, 600 мл | шт | 100 | 754 | 75400
16 | Межвенцовый утеплитель Шелтер 5х160 мм (20м/рул) | рул | 60 | 884 | 53040
17 | Доставка - сваи | рейс | 1 | 26400 | 26400
18 | Доставка - сваебойная установка | ресй | 1 | 21600 | 21600
19 | Доставка - стройматериалы | рейс | 2 | 19800 | 39600
|  | Итого по этапу |  |  | 1699705
|  | В том числе: | работы |  | 609285
|  |  | материалы и пр. |  | 1090420
|  | Всего по этапу |  |  | 1699705
5. Перекрытие сборное (пустотные плиты) |  |  | м2 | 4505.7762
Номер | Позиция | ед. изм. | кол-во | цена, руб. | стоимость, руб.
1 | Работа | ед | 1 | 63750 | 63750
1.1 | Устройство ж/б плит перекрытия | шт | 11 | 3750 | 41250
1.2 | Укладка бетона с вязкой арматурных каркасов и установкой опалубки монолитного участка с анкерами | шт | 1 | 22500 | 22500
2 | Материал | ед | 1 | 324089.5 | 324089.5
2.1 | Доска обрезная 50х200х6000 мм, Сосна | м3 | 1.4 | 24150 | 33810
2.2 | Бетон тяжелый В25 (М350) | м3 | 1.8 | 8452.5 | 15214.5
2.3 | Арматура АIII Ø10 мм | т | 0.4 | 73600 | 29440
2.4 | Вязальная проволока Ø1.2 мм | т | 0.02 | 131250 | 2625
2.5 | ПБ 30.12-8 плита пустотного настила | шт | 1 | 225000 | 225000
2.6 | Расходные материалы | шт | 1 | 18000 | 18000
3 | Техника | ед | 1 | 33000 | 33000
3.1 | Услуги манипулятора | смена | 1 | 33000 | 33000
|  | Итого по этапу |  |  | 420839.5
|  | В том числе: | работы |  | 63750
|  |  | материалы и пр. |  | 357089.5
|  | Всего по этапу |  |  | 420839.5
6. Перекрытие по балкам |  |  | м2 | 3970.3676
Номер | Позиция | ед. изм. | кол-во | цена, руб. | стоимость, руб.
4 | Работы - перекрытие | ед | 1 | 251070 | 251070
4.1 | Укладка балок | м2 | 136 | 675 | 91800
4.2 | Монтаж теплоизоляции потолка минераловатными плитами 200 мм | м2 | 136 | 570 | 77520
4.3 | Устройство пароизоляции | м2 | 136 | 150 | 20400
4.4 | Монтаж обрешетки шаговой нижняя | м2 | 136 | 375 | 51000
4.5 | Проклейка пароизоляции по периметру | пм | 46 | 225 | 10350
6 | Материал - перекрытиеи | ед | 1 | 267300 | 267300
6.1 | Доска обрезная 50х200х6000 мм, Сосна | м3 | 2.3 | 31200 | 71760
6.2 | Доска обрезная 25х120х6000 мм, Сосна | м3 | 1.2 | 31200 | 37440
6.3 | Брусок обрезной 50х50х3000 мм, хвоя, сорт 1 | м3 | 0.7 | 33600 | 23520
6.4 | KNAUF Climowool TS 035 50х600х1250 мм (12м2/0,6м3) | упак. | 45 | 2860 | 128700
6.5 | Baustill В 70 пароизоляция 1,6*43,75 (70 м2) | рул | 2 | 2940 | 5880
7 | Доставка | ед | 1 | 21600 | 21600
7.1 | Доставка материалов | рейс | 1 | 21600 | 21600
|  | Итого по этапу |  |  | 539970
|  | В том числе: | работы |  | 251070
|  |  | материалы и пр. |  | 267300
|  | Всего по этапу |  |  | 539970
Монолитное перекрытие |  |  | м3 | -
7. Стены кладка керамзитобетонный блок 390х190х188 |  |  | м3 | 64074.7135
Номер | Позиция | ед. изм. | кол-во | цена, руб. | стоимость, руб.
1 | Кладка цоколя из кирпича | м3 | 4.4 | 6300 | 27720
2 | Кладка стен из керамзитобетонных блоков | м3 | 29.8 | 7700 | 229460
3 | Теплоизоляция стен в 1 слой (100 мм) | м2 | 119 | 168 | 19992
4 | Кладка столбов из лицевого кирпича с расшивкой швов | п.м | 3 | 3500 | 10500
5 | Облицовка стен облицовочным кирпичом | м2 | 140 | 4200 | 588000
6 | Укладка ж/б перемычек | шт | 4 | 700 | 2800
7 | Монтаж металлических перемычек | п.м | 18.4 | 700 | 12880
8 | Блок керамзитобетонный стеновой 390х190х188 | шт | 2200 | 103.6 | 227920
9 | Кирпич керамический лицевой пустотелый 250х120х88 шоколад | шт | 1584 | 70 | 110880
10 | Кирпич керамический лицевой пустотелый 250х120х88 пшеничный | шт | 3960 | 58.8 | 232848
11 | Кирпич керамический полнотелый (250х120х65мм) красный | шт | 2368 | 36.4 | 86195.2
12 | Цемент М-500 ЦЕМ II/A-П 42,5Н 40кг | мешок | 100 | 770 | 77000
13 | Перемычки 1ПБ-13-1п | шт | 4 | 1120 | 4480
14 | Уголок 63x63x3 | т | 0.3 | 99400 | 29820
15 | Уголок 100x100x5 | т | 0.3 | 99400 | 29820
16 | Песок с доставкой | т | 35 | 1560 | 54600
17 | Плита Теплекс Плита ТЕПЛЕКС 1185х585х100мм (упак =4 шт) | упак | 50 | 3010 | 150500
18 | Кладочная сварная сетка СЕТКА АЛЬКОР ячейка 50x50мм 500х2000мм | шт | 140 | 325 | 45500
19 | Сетка оцинкованная 25х25х250х25000 1.6мм | шт | 6 | 3640 | 21840
20 | Расходные материалы | компл | 1 | 39000 | 39000
21 | Доставка | ед | 1 | 189600 | 189600
21.1 | Доставка керамзитобетонных блоков | рейс | 2 | 30600 | 61200
21.2 | Доставка облицовочного кирпича | рейс | 1 | 48000 | 48000
21.3 | Доставка стройматериалов | рейс | 1 | 36000 | 36000
21.4 | Доставка перемычек | рейс | 1 | 8400 | 8400
21.5 | Услуги манипулятора | смена | 1 | 36000 | 36000
|  | Итого по этапу |  |  | 2191355.2
|  | В том числе: | работы |  | 891352
|  |  | материалы и пр. |  | 1300003.2
|  | Всего по этапу |  |  | 2191355.2
8. Сенты 2,1Нф |  |  | м3 | 41024.5827
Номер | Позиция | ед. изм. | кол-во | цена, руб. | стоимость, руб.
1 | Подготовка цементного раствора | мешок | 40 | 130 | 5200
2 | Кладка стен из кирпича 2,1 НФ | м3 | 62.3 | 5850 | 364455
3 | Теплоизоляция стен в 1 слой (100 мм) | м2 | 168 | 156 | 26208
4 | Облицовка стен облицовочным кирпичом | м2 | 168 | 2990 | 502320
5 | Укладка ж/б перемычек сборных | шт | 9 | 1690 | 15210
6 | Монтаж металлических перемычек | п.м | 21 | 650 | 13650
7 | Устройство монолитной ж/б перемычки | шт | 14 | 3900 | 54600
8 | Устройство монолитной ж/б балки Б1 | шт | 1 | 3900 | 3900
9 | Стеклоизол (1x9м2) рул | шт | 6 | 1560 | 9360
10 | Кирпич керамический щелевой 2,1 НФ | шт | 15400 | 32.5 | 500500
11 | Кирпич КР-л-пу 1НФ 250*120*65 Асфальт Флэш М200 | шт | 12000 | 45.1 | 541200
12 | KNAUF Climowool TS 035 50х600х1250 мм (12м2/0,6м3) | упак. | 30 | 2750 | 82500
13 | Цемент М-500 ЦЕМ II/A-П 42,5Н 40кг | мешок | 170 | 585 | 99450
14 | Перемычка жб 2 ПБ 16-2п | шт | 16 | 1131 | 18096
15 | Перемычка жб 2 ПБ 19-3п | шт | 2 | 1573 | 3146
16 | Уголок 100x100x7 | т | 0.26 | 75400 | 19604
17 | Песок с доставкой | т | 50 | 1250 | 62500
18 | Кладочная сварная сетка СЕТКА ячейка 50x50мм 1000х2000мм | шт | 95 | 253.5 | 24082.5
19 | Вентиляционные коробочки упак | шт | 3 | 7150 | 21450
20 | Расходные материалы | компл | 1 | 36000 | 36000
21 | Доставка облицовочного кирпича | рейс | 1 | 48000 | 48000
22 | Доставка стройматериалов | рейс | 1 | 60000 | 60000
23 | Доставка перемычек | рейс | 1 | 8400 | 8400
24 | Услуги манипулятора | смена | 1 | 36000 | 36000
|  | Итого по этапу |  |  | 2555831.5
|  | В том числе: | работы |  | 985543
|  |  | материалы и пр. |  | 1570288.5
|  | Всего по этапу |  |  | 2555831.5
стены керамический блок 440 мм |  |  | м3 | -
9. Каркасные стены 200мм |  |  | м2 | 6098.7455
Номер | Позиция | ед. изм. | кол-во | цена, руб. | стоимость, руб.
1 | Установка элементов каркаса стен | м2 | 275 | 1300 | 357500
2 | Монтаж теплоизоляции стен минераловатными плитами | м2 | 275 | 455 | 125125
3 | Устройство пароизоляции | м2 | 275 | 195 | 53625
4 | Устройство прокладочной гидроизоляции (геотекстиль, рулонные материалы, мембрана) | м2 | 175 | 169 | 29575
5 | Монтаж обрешетки шаговой | м2 | 469 | 455 | 213395
6 | Монтаж контробрешетки | м2 | 175 | 455 | 79625
7 | Облицовка цоколя | м2 | 40 | 1170 | 46800
8 | Антисептирование деревянных конструкций | м2 | 290 | 65 | 18850
9 | Материалы | ед | 1 | 708660 | 708660
9.1 | Доска обрезная 50х150х6000 мм сорт 1 | м3 | 9.1 | 28800 | 262080
9.2 | Доска обрезная 25х150х6000 мм, Сосна | м3 | 1 | 28800 | 28800
9.3 | Брусок обрезной камерной сушки 50х50х3000 мм, хвоя, сорт 1 | м3 | 1.1 | 28800 | 31680
9.4 | Брусок строганный, камерной сушки 20х40х3000 мм | м3 | 1.9 | 42600 | 80940
9.5 | KNAUF Climowool TS 035 50х600х1250 мм (12м2/0,6м3) | упак. | 80 | 2640 | 211200
9.6 | Baustill В 70 пароизоляция 1,6*43,75 (70 м2) | рул | 6 | 2730 | 16380
9.7 | Соединительная лента (для диффузионной мембраны / гидро-ветрозащитная мембрана) | рул | 5 | 2100 | 10500
9.8 | Baustill АS 125 диффузионная 3-х слойная мембрана 1,6*43,75 (70 м2) | рул | 4 | 5520 | 22080
9.9 | Антисептик Огнебио 10 кг (2 группа защиты) | кан. | 25 | 1800 | 45000
10 | Доставка | рейс | 1 | 44000 | 44000
10.1 | Доставка - пиломатериал | рейс | 1 | 44000 | 44000
|  | Итого по этапу |  |  | 1677155
|  | В том числе: | работы |  | 924495
|  |  | материалы и пр. |  | 752660
|  | Всего по этапу |  |  | 1677155
Каркасные стены 150мм |  |  | м2 | -
10. Стены из клееного бруса 160х185 |  |  | м3 | 78360.6947
Номер | Позиция | ед. изм. | кол-во | цена, руб. | стоимость, руб.
1 | Монтаж стен и перегородок из клееного бруса | м3 | 36.56 | 8800 | 321728
2 | Монтаж шпильки сборной | шт | 70 | 480 | 33600
3 | Брус клееный 160х185х3000 мм, Сосна | м3 | 36.56 | 57200 | 2091232
4 | Брусок строганный, камерной сушки 20х40х3000 мм | м3 | 0.3 | 46150 | 13845
5 | Имитация бруса «Карельский профиль» 18 мм (хвоя), сорт АВ | м2 | 65 | 1690 | 109850
6 | Шпилька резьбовая ОЦ. 14х1000 мм (РФ усилен.) | шт | 90 | 319.8 | 28782
7 | Межвенцовый утеплитель Шелтер 5х160 мм (20м/рул) | рул | 20 | 884 | 17680
8 | Герметик теплый шов Серебристая сосна, 600 мл | шт | 25 | 806 | 20150
9 | Техника | ед | 1 | 228000 | 228000
9.1 | Доставка - Клееный брус и пиломатериалы | фура | 2 | 60000 | 120000
9.2 | Услуги манипулятора | смена | 2 | 36000 | 72000
9.3 | Аренда - Автокран | смена | 1 | 36000 | 36000
|  | Итого по этапу |  |  | 2864867
|  | В том числе: | работы |  | 355328
|  |  | материалы и пр. |  | 2509539
|  | Всего по этапу |  |  | 2864867
11. Стены Брус 240 |  |  | м3 | 81213.4366
Номер | Позиция | ед. изм. | кол-во | цена, руб. | стоимость, руб.
1 | Работы | ед | 1 | 519760 | 519760
1.1 | Монтаж стен и перегородок из клееного бруса | м3 | 49.7 | 8800 | 437360
1.2 | Монтаж колон деревянных | шт | 13 | 3200 | 41600
1.3 | Монтаж шпильки сборной | шт | 85 | 480 | 40800
2 | Материал | ед | 1 | 3184147.8 | 3184147.8
2.1 | Брус клееный на столбы 240х240х6000мм сосна | м3 | 2.88 | 79200 | 228096
2.2 | Брус клееный 275х240х3000 мм, Сосна | м3 | 49.7 | 57200 | 2842840
2.3 | Герметик теплый шов Серебристая сосна, 600 мл | шт | 45 | 806 | 36270
2.4 | Шпилька резьбовая ОЦ. 14х1000 мм (РФ усилен.) | шт | 160 | 319.8 | 51168
2.5 | Межвенцовый утеплитель Шелтер 8х200 мм (20м/рул) | рул | 23 | 1120.6 | 25773.8
3 | Механизмы и доставка | ед | 1 | 332400 | 332400
3.1 | Услуги манипулятора | смена | 1 | 20400 | 20400
3.2 | Аренда - Автокран | смена | 2 | 36000 | 72000
3.3 | Доставка - Клееный брус и пиломатериалы | фура | 2 | 120000 | 240000
|  | Итого по этапу |  |  | 4036307.8
|  | В том числе: | работы |  | 519760
|  |  | материалы и пр. |  | 3516547.8
|  | Всего по этапу |  |  | 4036307.8
12. Перегородки керамзитобетонные блоки 390х120х188 |  |  | м2 | 3826.2903
Номер | Позиция | ед. изм. | кол-во | цена, руб. | стоимость, руб.
1 | Кладка перегородок из блоков 120мм толщина | м2 | 62 | 2520 | 156240
2 | Блок керамзитобетонный перегородочный 390х120х188 | шт | 890 | 91 | 80990
|  | Итого по этапу |  |  | 237230
|  | В том числе: | работы |  | 156240
|  |  | материалы и пр. |  | 80990
|  | Всего по этапу |  |  | 237230
13. перегородки кирпич 120 мм |  |  | м2 | 3197.5
Номер | Позиция | ед. изм. | кол-во | цена, руб. | стоимость, руб.
1 | Кладка перегородок из кирпича 120мм толщина | м2 | 48 | 1300 | 62400
2 | Кирпич керамический полнотелый (250х120х65мм) красный | шт | 3168 | 28.75 | 91080
|  | Итого по этапу |  |  | 153480
|  | В том числе: | работы |  | 62400
|  |  | материалы и пр. |  | 91080
|  | Всего по этапу |  |  | 153480
14. Обшивка наружная металлическая имитация |  |  | м2 | 3554.6753
Номер | Позиция | ед. изм. | кол-во | цена, руб. | стоимость, руб.
1 | Монтаж сайдинга (фасад) | м2 | 175 | 1170 | 204750
2 | Материал фасад | ед | 1 | 373318.1851 | 373318.1851
2.1 | Сайдинг ЭкоБрус RAL 7024 А (пог.м) | пог. м | 637.96 | 341.172 | 217654.0891
2.2 | Упаковка сайдинга ЭБ (поддон) | м | 14.45 | 1020 | 14739
2.3 | Планка стыковочная СЛ ЭкоБрус RAL 7024 | шт | 8 | 981.24 | 7849.92
2.4 | J-профиль ЭкоБрус RAL 7024 | шт | 44 | 511.68 | 22513.92
2.5 | Планка стартовая (2,5м) | шт | 42 | 273 | 11466
2.6 | Фасадная панель GL Состаренный кирпич Classic графит | шт | 104 | 638.256 | 66378.624
2.7 | Угол GL Состаренный кирпич Classic графит | шт | 32 | 705.336 | 22570.752
2.8 | Стартовый профиль для фасадных панелей GL 3,0 пластиковый | шт | 30 | 309.492 | 9284.76
2.9 | Стартовый элемент для угла фасадной панели GL | шт | 8 | 107.64 | 861.12
3 | Доставка | рейс | 1 | 44000 | 44000
3.1 | Доставка - пиломатериал | рейс | 1 | 44000 | 44000
|  | Итого по этапу |  |  | 622068.1851
|  | В том числе: | работы |  | 204750
|  |  | материалы и пр. |  | 417318.1851
|  | Всего по этапу |  |  | 622068.1851
15. Армопояс |  |  | п.м. | 4053.6377
Номер | Позиция | ед. изм. | кол-во | цена, руб. | стоимость, руб.
1 | Работа монолиный пояс | ед | 1 | 160160 | 160160
1.1 | Устройство железобетонного монолитного пояса | пм | 77 | 2080 | 160160
2 | Материал Монолитный пояс | ед | 1 | 124370.1 | 124370.1
2.1 | Бетон тяжелый В20 (М250) | м3 | 4 | 9875 | 39500
2.2 | Арматура АIII Ø12 мм | т | 0.3 | 67500 | 20250
2.3 | Арматура АIII Ø8 мм | т | 0.1 | 67500 | 6750
2.4 | Вязальная проволока Ø1.2 мм | т | 0.01 | 118750 | 1187.5
2.5 | Доска обрезная 50х150х6000 мм, Сосна | м3 | 1.3 | 24000 | 31200
2.6 | Шпилька 10х1000 мм | шт | 20 | 143 | 2860
2.7 | Шпилька 12х1000 мм | шт | 77 | 293.8 | 22622.6
3 | Аренда бетононасоса | смена | 1 | 27600 | 27600
|  | Итого по этапу |  |  | 312130.1
|  | В том числе: | работы |  | 160160
|  |  | материалы и пр. |  | 151970.1
|  | Всего по этапу |  |  | 312130.1
16. Кровля МЧ |  |  | м2 | 8236.7973
Номер | Позиция | ед. изм. | кол-во | цена, руб. | стоимость, руб.
3 | Работы | ед | 1 | 752698.4 | 670378.4
3.1 | Монтаж стропильной системы | м2 | 182.16 | 1400 | 255024
3.2 | Устройство подкровельной мембранной гидроизоляции | м2 | 182.16 | 140 | 25502.4
3.3 | Монтаж обрешетки шаговой верхняя | м2 | 182.16 | 490 | 89258.4
3.4 | Монтаж контробрешетки | м2 | 182.16 | 140 | 25502.4
3.5 | Устройство покрытия кровли из металлочерепицы | м2 | 182.16 | 1120 | 204019.2
3.6 | Подшивка карнизных свесов софитами | м2 | 40.64 | 1050 | 42672
3.9 | Монтаж вент выходов | шт | 4 | 5600 | 22400
3.10 | Облицовка дымохода профлистом | ед | 1 | 6000 | 6000
4 | Материал стропильная система | ед | 1 | 352560 | 352560
4.1 | Доска обрезная 25х120х6000 мм, Сосна | м3 | 1.6 | 33600 | 53760
4.2 | Брусок обрезной камерной сушки 50х50х3000 мм, хвоя, сорт 1 | м3 | 1 | 33600 | 33600
4.3 | Доска обрезная 50х200х6000 мм, Сосна | м3 | 6.6 | 31200 | 205920
4.4 | Брус обрезной 150х150х6000 мм, хвоя, сорт 1 | м3 | 1.9 | 31200 | 59280
5 | Материал кровельного покрытия | ед | 1 | 522446.99 | 463676.59
5.1 | Профнастил Дружный С21R 0,45 PE RAL 8017 | м2 | 5 | 1022.918 | 5114.59
5.2 | МЧ-профиль RAL 8017 супермонтеррей | м2 | 221 | 893.1 | 197375.1
5.3 | Поддон под МЧ | шт | 1 | 3900 | 3900
5.4 | Планка коньковая 150х150 RAL 8017 (2м) | шт | 20 | 1079 | 21580
5.5 | Планка карнизная 100х65 RAL 8017 шоколад (2м) | шт | 27 | 546 | 14742
5.6 | Планка карнизного свеса | шт | 40 | 790.4 | 31616
5.7 | Нестандартный элемент с пленкой RAL 8017 | м | 62 | 942.5 | 58435
5.8 | Лента вентиляционная карнизная GL коричневая 100*5000 (5м) | шт | 11 | 357.5 | 3932.5
5.9 | Уплотнитель коньковый пенополиуретановый самоклеющийся 25x40 L=2м | шт | 38 | 118.3 | 4495.4
5.10 | Аэроэлемент конька OPTIMA черный 230мм (5м) | шт | 8 | 1300 | 10400
5.11 | Baustill Tape pro односторонняя акриловая лента 60*25м | шт | 8 | 1943.5 | 15548
5.12 | Baustill АМ 90 диффузионная 3-х слойная мембрана 1,6*43,75 (70 м2) | рул | 3 | 6500 | 19500
5.22 | Труба ПВХ Grand Line 3м графит (RAL 8017) | шт | 6 | 741 | 4446
5.24 | Софит, частично перфорированный (3000 х 340, 0,924 м2), 3м RAL 9003 | шт | 44 | 598 | 26312
5.25 | J-профиль ТН, каштан, 3 м | шт | 20 | 364 | 7280
5.26 | Колпак над вентшахтой | шт | 1 | 26000 | 26000
5.27 | Крепежи | комп | 1 | 13000 | 13000
6 | Доставка | ед | 1 | 13800 | 13800
6.1 | Доставка | рейс | 1 | 13800 | 13800
|  | Итого по этапу |  |  | 1878735.39
|  | В том числе: | работы |  | 908938.4
|  |  | материалы и пр. |  | 969796.99
|  | Всего по этапу |  |  | 1500414.99
17. Кровля Клик фальц |  |  | м2 | 8760.0332
Номер | Позиция | ед. изм. | кол-во | цена, руб. | стоимость, руб.
1 | Работы | ед | 1 | 1900132 | 1790932
1.1 | Монтаж стропильной системы | м2 | 417.6 | 1170 | 488592
1.2 | Устройство пароизоляции | м2 | 417.6 | 130 | 54288
1.3 | Монтаж обрешетки шаговой нижней | м2 | 100 | 325 | 32500
1.4 | Монтаж теплоизоляции кровли минераловатными плитами в 4 слоя (200 мм по 50мм) | м2 | 100 | 416 | 41600
1.5 | Монтаж обрешетки шаговой верхней | м2 | 417.6 | 325 | 135720
1.6 | Монтаж контробрешетки | м2 | 417.6 | 325 | 135720
1.7 | Устройство прокладочной гидроизоляции (геотекстиль, рулонные материалы, мембрана) | м2 | 417.6 | 130 | 54288
1.8 | Устройство покрытия кровли клик-фальц | м2 | 417.6 | 1690 | 705744
1.9 | Устройство доборных элементов кровли (конек, планки) | п.м. | 350 | 260 | 91000
1.12 | Подшив свесов софитами | м2 | 72 | 715 | 51480
2 | Материалы Стропильной системы | ед | 1 | 566280 | 566280
2.1 | Доска обрезная, камерной сушки 50х200*6000 | м3 | 11 | 28600 | 314600
2.2 | Брусок обрезной камерной сушки 50х50х3000 мм, хвоя, сорт 1 | м3 | 3.1 | 28600 | 88660
2.3 | Доска обрезная камерной сушки 25х120х6000 мм, Сосна | м3 | 5.7 | 28600 | 163020
3 | Материал покрытия | ед | 1 | 1411912.138 | 1260177.867
3.1 | Кликфальц Grand Line 0,5 Satin с пленкой на замках RAL 7024 мокрый асфальт | м2 | 500 | 995.449 | 497724.5
3.2 | Саморез ПШ Grand Line Smart Fix 4,2х25 (500шт) шлиц PH2, цинк | упак | 7 | 1121.692 | 7851.844
3.3 | Саморез кровельный Daxmer 4,8х29 RAL 7024 (250) сверло №1 | упак | 6 | 820.131 | 4920.786
3.4 | Вентилируемый прогон опорный фальц 35 0,45 PE RAL 7024 мокрый асфальт (0,5м) | шт | 178 | 136.123 | 24229.894
3.5 | Планка конька плоского 220х50х220 0,5 Satin с пленкой RAL 7024 мокрый асфальт (2м) | шт | 23 | 2088.944 | 48045.712
3.6 | Планка торцевая кровельная фальц 65х97 0,5 PE с пленкой RAL 7024 мокрый асфальт (2м) | шт | 31 | 815.724 | 25287.444
3.7 | Планка карнизная фальц Grand Line 130х80 0,45 PE с пленкой RAL 7024 мокрый асфальт (2м) | шт | 37 | 751.842 | 27818.154
3.8 | Планка капельник 100х55 с пленкой RAL 7024 мокрый асфальт (2м) | шт | 25 | 544.466 | 13611.65
3.9 | Планка примыкания с пленкой RAL 7024 (2м) | шт | 21 | 1057.498 | 22207.458
3.10 | Планка крепежная фальц 0,5 PE с пленкой RAL 7024 мокрый асфальт (2м) | шт | 38 | 385.255 | 14639.69
3.11 | Планка Ендовы нижней оц. (300*300) | шт | 22 | 1340.053 | 29481.166
3.12 | Нестандартный элемент с пленкой RAL 7024 мокрый асфальт | м | 136 | 751.842 | 102250.512
3.15 | Аэроэлемент конька GRAND LINE черный (5м) | шт | 9 | 1642.68 | 14784.12
3.16 | Лента вентиляционная карнизная GL коричневая 100*5000 (5м) | шт | 10 | 357.5 | 3575
3.17 | KNAUF Climowool TS 035 50х600х1250 мм (12м2/0,6м3) | упак | 35 | 2659.904 | 93096.64
3.18 | Мембрана супердиффузионная Grand Line 130 (75м2) | рул | 7 | 8934.354 | 62540.478
3.19 | Материал пароизоляционный Grand Line Н98 (75м2) | шт | 2 | 3924.18 | 7848.36
3.20 | Лента односторонняя универсальная высокопрочная ULTRA BAND 50мм х 25м | рул | 20 | 2137.85 | 42757
3.21 | Лента уплотнительная под контробрешетку самоклеящаяся Grand Line X-Band 50ммх30мх3мм | шт | 27 | 822.614 | 22210.578
3.22 | Подкладочный ковер ANDEREP PROF, 40 м2 | рул | 13 | 8845.2 | 114987.6
3.23 | Софит Classic Grand Line частично перфорированный серый графит (3,0м) | шт | 80 | 560.742 | 44859.36
3.24 | Профиль J Grand Line Standart серый графит (3,0м) | шт | 51 | 346.021 | 17647.071
3.31 | Труба ПВХ Grand Line 3м графит (RAL 7024) | шт | 25 | 712.114 | 17802.85
4 | Механизмы и доставка | рейс | 1 | 40800 | 40800
4.1 | Доставка - Кровельный материал | рейс | 2 | 20400 | 40800
|  | Итого по этапу |  |  | 3919124.138
|  | В том числе: | работы |  | 1900132
|  |  | материалы и пр. |  | 2018992.138
|  | Всего по этапу |  |  | 3658189.867
18. Водосточка и снегозадержатели |  |  | п.м. | 2888.7402
Номер | Позиция | ед. изм. | кол-во | цена, руб. | стоимость, руб.
1 | Устройство водосточной системы | п.м | 64 | 825 | 52800
2 | Монтаж снегозадержателя трубчатого | п.м. | 45 | 750 | 33750
3 | ТН ПВХ Воронка желоба, серая | шт | 6 | 390.26 | 2341.56
4 | ТН ПВХ Труба 3м, серый | шт | 15 | 785.343 | 11780.145
5 | ТН ПВХ Заглушка желоба, серая | шт | 2 | 112.424 | 224.848
6 | ТН ПВХ Колено трубы 135, серый | шт | 12 | 248.937 | 2987.244
7 | ТН ПВХ Слив трубы, серый | шт | 6 | 216.814 | 1300.884
8 | ТН ПВХ Желоб 3м, серый | шт | 15 | 610.285 | 9154.275
9 | ТН ПВХ Соединитель желоба, серый | шт | 13 | 6.422 | 83.486
10 | ТН ПВХ Муфта трубы, серый | шт | 6 | 112.424 | 674.544
11 | ТН ПВХ Хомут трубы универсальный L=140, серый | шт | 36 | 248.937 | 8961.732
12 | ТН ПВХ Кронштейн желоба металлический, серый | шт | 68 | 221.637 | 15071.316
13 | Снегозадержатель NEW трубчатый Grand Line RAL 7024 3м | шт | 14 | 3267.81 | 45749.34
|  | Итого по этапу |  |  | 184879.374
|  | В том числе: | работы |  | 86550
|  |  | материалы и пр. |  | 98329.374
|  | Всего по этапу |  |  | 184879.374
Окна без ламинации |  |  | м2 | -
19. Окна ПВХ ламинация с одной стороны |  |  | м2 | 10377.6903
Номер | Позиция | ед. изм. | кол-во | цена, руб. | стоимость, руб.
1 | Кладка перегородок из блоков 120мм толщина | м2 | 62 | 2520 | 156240
2 | Блок керамзитобетонный перегородочный 390х120х188 | шт | 890 | 91 | 80990
3 | Монтаж оконных конструкций (ПВХ) | м2 | 21 | 3500 | 73500
4 | Brusbox 70-5 AERO LG Антрацитово-серый снаружи KDB74_Z8 S= 2,56 м2 | шт | 2 | 32337.6 | 64675.2
5 | Brusbox 70-5 AERO LG Антрацитово-серый снаружи KDB74_Z8 S= 2,575 м2 | шт | 2 | 32426.4 | 64852.8
6 | Brusbox 70-5 AERO LG Антрацитово-серый снаружи KDB74_Z8 S= 1,327 м2 | шт | 2 | 22470 | 44940
7 | Brusbox 70-5 AERO LG Антрацитово-серый снаружи KDB74_Z8 S= 2,249 м2 | шт | 1 | 29767.2 | 29767.2
8 | Brusbox 70-5 AERO LG Антрацитово-серый снаружи KDB74_Z8 S= 5,563 м2 | шт | 1 | 77151.6 | 77151.6
9 | Расходные материалы | шт | 1 | 34800 | 34800
10 | Техника | ед | 1 | 16500 | 16500
10.1 | Доставка | рейс | 1 | 16500 | 16500
|  | Итого по этапу |  |  | 643416.8
|  | В том числе: | работы |  | 229740
|  |  | материалы и пр. |  | 413676.8
|  | Всего по этапу |  |  | 643416.8
20. Входная временная дверь |  |  | шт | 35200
Номер | Позиция | ед. изм. | кол-во | цена, руб. | стоимость, руб.
1 | Монтаж входной временной двери | шт | 1 | 5200 | 5200
2 | Входная временная дверь | шт | 1 | 30000 | 30000
|  | Итого по этапу |  |  | 35200
|  | В том числе: | работы |  | 5200
|  |  | материалы и пр. |  | 30000
|  | Всего по этапу |  |  | 35200
|  | Итого по смете |  |  | 29838745.4421
Сроки производства работ
Начало работ: | 13 марта 2024 г.
Окончание работ: | 8 августа 2026 г.
Длительность: | 879 дней
Подрядчик
| (подпись) м.п. | (расшифровка подписи)
Заказчик
| (подпись) м.п. | (расшифровка подписи)
|  |  |  | площадь | цена сметная
Категория | Вариант | Ед. изм. | Цена (руб)
Фундамент | Плита 350 мм | м³ | 43621
Фундамент | Лента 1800х500 | м³ | 35861.41
Фундамент | Сваи 150х150 | м² | 9484.1848 | 53.24 | 504938
Фундамент | Сваи 200х200 | м² | 7345.9396 | 93.71 | 688388
Фундамент | ОТСУТСТВУЕТ | м³ | 0
Стены (кладка) | Керамзитоблок 390х190х188 | м³ | 15348
Стены (кладка) | 2,1 НФ кирпич | м³ | 64074.71
Стены (кладка) | Керамический блок 440 мм | м³ | 0
Стены (кладка) | Газобетон D400 | м³ | 13460
Стены (кладка) | Каркасные стены 200 мм | м² | 8848.7941 | 170 | 1504295 | 22.4 | 44.8 | 125.44 | 1109992.7341
Стены (кладка) | Каркасные стены 150 мм | м² | 6637.2231 | 65.9 | 437393
Стены (кладка) | Брус 160х185 | м³ | 66000
Стены (кладка) | Брус 240 | м³ | 78360.69
Облицовка фасада | Облицовочный кирпич | м² | 6655
Облицовка фасада | Металлический сайдинг | м² | 3826.29
Облицовка фасада | Штукатурка с утеплением | м² | 0
Облицовка фасада | Без облицовки | м² | 0
Перегородки | Керамзитобетонные блоки 390х120х188 | м³ | 31886
Перегородки | Кирпич 120 мм | м³ | 81213.44
Перегородки | ГКЛ (двойной слой) | м² | 0
Перегородки | Брус 100х150 | м² | 0
Армопояс | Армопояс | п.м. | 4053.64
Армопояс | ОТСУТСТВУЕТ | п.м. | 0
Цокольное перекрытие | Деревянное (по балкам) | м² | 4527
Цокольное перекрытие | Сборное (пустотные плиты) | м² | 6700
Цокольное перекрытие | Монолитное | м³ | 0
Цокольное перекрытие | ОТСУТСТВУЕТ | м² | 0
Межэтажное перекрытие | Деревянное (по балкам) | м² | 4527
Межэтажное перекрытие | Сборное (пустотные плиты) | м² | 6700
Межэтажное перекрытие | Монолитное | м³ | 0
Межэтажное перекрытие | ОТСУТСТВУЕТ | м² | 0
Чердачное перекрытие | Деревянное (по балкам) | м² | 4527
Чердачное перекрытие | Сборное (пустотные плиты) | м² | 6700
Чердачное перекрытие | Монолитное | м³ | 0
Чердачное перекрытие | ОТСУТСТВУЕТ | м² | 0
Кровля | Металлочерепица | м² | 9428
Кровля | Клик-фальц | м² | 8760.03
Кровля | ОТСУТСТВУЕТ | м² | 0
Водосточная система | Есть | п.м. | 1200
Водосточная система | ОТСУТСТВУЕТ | п.м. | 0
Окна | Без ламинации | м² | 18300
Окна | ПВХ с ламинацией (1 сторона) | м² | 20295
Окна | ОТСУТСТВУЕТ | м² | 0
Входная дверь | Входная дверь (временная) | шт | 20000
Входная дверь | ОТСУТСТВУЕТ | шт | 0